## port_specs
设备SN | 端口 | 介质 | 连接器 | 速率 | 速率单位 | 父端口 | Breakout子口序号
TEST-SRV-001 | eth1 | fiber | LC | 100 | Gbps
TEST-SW-002 | Ethernet1 | fiber | LC | 100 | Gbps

## route_nodes
节点编码 | 机房编码 | 关联机柜编码 | 坐标系 | X | Y | Z | 长度单位
NODE-1 | ROOM-A | R1 | ROOM-A-mm | 0 | 0 | 2200 | mm
NODE-2 | ROOM-A | R2 | ROOM-A-mm | 12000 | 0 | 2200 | mm

## route_edges
路段编码 | 起点节点 | 终点节点 | 距离 | 长度单位 | 允许线路类别
EDGE-1 | NODE-1 | NODE-2 | 12 | m | fiber

## rack_access
机柜编码 | 接入节点 | 引线规则引用
R1 | NODE-1 | fixture-lead-2m@1
R2 | NODE-2 | fixture-lead-2m@1

## cable_specs
规格编码 | 介质 | 本端连接器 | 对端连接器 | 支持速率 | 速率单位 | 可采购长度 | 长度单位 | 模块需求方式
FIBER-LC-100G | fiber | LC | LC | 100 | Gbps | 20 | m | separate-optics
FIBER-LC-100G | fiber | LC | LC | 100 | Gbps | 30 | m | separate-optics

## optic_specs
型号 | 端口类型 | 介质 | 速率 | 速率单位 | 适用距离 | 长度单位
SYNTHETIC-100G-LC | LC | fiber | 100 | Gbps | 100 | m

## cabling_rules
规则编码 | 版本 | 路径策略 | 引线参数规则 | 余量参数规则 | 标准长度选择规则 | 来源
fixture-cabling | 1 | shortest_path | fixture-lead-2m@1 | fixture-slack-10pct@1 | fixture-stock-ceiling@1 | SYNTHETIC_ONLY: rules must be explicitly created and approved in the test project